## Řemen
Zadání | Značky (jednotky) | Hodnota | Legenda
Příkon | P (kW) | 7.5 | Zadáno
Počet směn | td (h) | 16 | Strojnické tabulky
Předběžná vzdálenost os | a1 (mm) | 700 | Výpočet
Otáčky motoru | n1 (ot*s-1) | 48.67
Otáčky hnané řemenice | n2 (ot*s-1) | 12.5
Součinitel smyku | φ | 0.98
1. Jmenovitého výkonu
Jmenovitý výkon | Pj (kW) | 9
Součinitel dynamičnosti zatížení | Cp | 1.2
2. Volba typu řemene
Zvolený typ řemene |  | A
3. Volba průměru řemenice
Průměr velké řemenice | Dp (mm) | 476.966
Tabulkové rozměry
Průměr malé řemenice | dp (mm) | 125
Průměr velké řemenice | Dp (mm) | 500
Úhel sklonu | (°) | 36
4. Úhel opásání
Úhel opásání | α (°) | 148.9264
5. Výpočtová délka řemene
Délka řemene | Lp (mm) | 2432.2779
Tabulková délka řemene | Lt (mm) | 2500
6. Konečná vzdálenost os
Reálná vzdálenost os | a (mm) | 735.2174
7. Výkon přenášený jedním řemenem
Výkon přenášený jedním řemenem | Pp (kW) | 2.7476
Převodový poměr | i | 3.8936
Pj jedním řemenem | P0 (kW) | 3.62
Součinitel úhlu opásání | Cα | 0.92
Součinitel délky řemene | Cl | 0.99
8. Počet řemenů
Počet řemenů | K | 2.7297
Počet řemenů výpočtově | Ck | 1
Zvolený počet řemenů | K | 3

## Řemenice
Zadání | Značky (jednotky) | Hodnota |  | Legenda
1. Šířka řemenice |  |  |  | Zadáno
Šířka řemenice | M (mm) | 50 |  | Strojnické tabulky
Rozměr | e (mm) | 15 |  | Určeno
Rozměr | f (mm) | 10 |  | Výpočet
2. Vnější průměr řemenice
Vnější průměr malé řemenice | de (mm) | 131.6
Vnější průměr velké řemenice | De (mm) | 506.6
Rozměr | b (mm) | 3.3
3. Délka náboje řemenice
Délka naboje řemenice | l (mm) | 42.6927
Průměr hřídele | dH (mm) | 21.3464
Reálný průměr hřídele | dr (mm) | 22
Maximální krut | τdk (MPa) | 50
Kroutící moment | Mk (Nm) | 95.493
Vyšší otáčky | nmax (ot*s-1) | 48.67
Nižší otáčky | nmin (ot*s-1) | 12.5
4. Výška věnce
Výška věnce | s (mm) | 6
Rozměr h | h (mm) | 8.7
5. Průměr náboje
Průměr náboje | dn (mm) | 42.6927
Materiál |  | Šedá litina
6. Tloušťka řemene
Šířka těla řemenice | h1 (mm) | 6
Tloušťka řemene | s (mm) | 6
7. Výpočet pera
Normovaná délka | lp (mm) | 46
Hloubka drážky v hřídeli | t (mm) | 4.7
Hloubka drážky v řemenici | t1 (mm) | 3.3
Šířka | b (mm) | 10
8. Kontrola výpočtu pera
Síla | F (N) | 8.6812
Dovolené napětí pro střih pera | τpds (MPa) | 50
Dovolené napětí na otlačení pera | ppmax (MPa) | 90
Zkouška na střih | τps (MPa) | VYHOVUJE | 0.018872
Zkouška na otlačení | pp (MPa) | VYHOVUJE | 0.057188
Note on B14: Roman Suk: Tento průměr platí jak na hnanou, tak hnací hřídel. Tímto výpočtem jedna z hřídelí bude předimenzována.