## List1
Výpočet ozubení | Značka (jednotka) | Hodnota
Modul | m (mm) | 6
Počet zubů oz. kola | z1 | 29
Převodové číslo | i | 2.7
Úhel záběru | α (°) | 20
Trvanlivost | t (h) | 25000
Směnnost |  | 2
Příkon elektromotoru | P (kW) | 30
Otáčky hnacího motoru | n (ot/min) | 732
Dov. napětí v krutu hřídele | τDk (MPa) | 20
Dov. napětí v smyku pera | τDs (MPa) | 100
Napětí na mezi pevnosti | σPt (MPa) | 200
Dovolené otlačení | pD (MPa) | 150
Šířka pera | b (mm) | 16
Délší polovina pera | t (mm) | 6.2
Kratší polovina pera | t1 (mm) | 3.8
Nejvetší průměr hřídele | dmax (mm) | 65
Rozměry ozubeného kola
Roztečný průměr | D (mm) | 174
Patní průměr | Df (mm) | 159
Hlavový průměr | Da (mm) | 186
Výška hlavy zubu | ha (mm) | 6
Výška paty zubu | hf (mm) | 7.5
Hlavová vůle | Ca (mm) | 1.5
Šířka | b (mm) | 60
Rozteč zubu | t (mm) | 18.8496
Pohybové výpočty
Přenášený krou. moment | Mk (Nm) | 391.3646 | (1000*P)/(2pi(n/60))
Minimální průměr hřídele | d (mm) | 46.3633
Min. reálný průměr hřídele | dr (mm) | 47
Úhlová rychlost | ω (rad/s) | 76.6549 | (2*PI()*(n/60))
Obvodová síla | Fol (kN) | 4.4984 | (2*Mk)/D
Obvodová rychlost | v (m/s) | 2.4913 | piDn/60
Pevnostní výpočty
Délka pera | l (mm) | 55
Zkosení | a (mm) | 2.5
Maximální síla na pero | Fp (kN) | 16.6538 | (2*Mk)/dr
Zkouška pera na střih | τp (MPa) | 18.9248 | VYHOVUJE
Zkouška pera na otlačení | p (MPa) | 79.6833 | VYHOVUJE
Zkouška hřídele na krut | τh (MPa) | 0.019198 | VYHOVUJE