## List1
Zadání | Značky (Jednotky) | Výsledek |  | Legenda
Příkon elektromotoru | P (kW) | 37 |  | Zadáno
Otáčky hnacího motoru | n1 (ot/min) | 735 |  | Strojnické tabulky
Dov. napětí v krutu (hřídel) | τdk (MPa) | 25 |  | Tabulky
Napětí na mezi kluzu (šroub) | σkt (MPa) | 345 |  | Výpočet
Dovolené napětí ve smyku (šroub) | τds (MPa) | 30
Dovolené napětí ve smyku (pero) | τds (MPa) | 50
Napětí na mezi pevnosti (kotouč) | σpt (MPa) | 200
Dovolené otlačení (kotouč - šroub) | pd (MPa) | 120
Dovolené otlačení (náboj - pero) | pd (MPa) | 100
Momenty
Zvolený součinitel (tabulka) | k | 3
Kroutící moment | Mk (Nm) | 480.7129
Kroutící volitelný moment | Mv (Nm) | 1442.1387
Zvolený Mv (tabulka) | Mv (Nm) | 1600
Rozměry spojky (tabulka)
Průměr hřídele | d (mm) | 58-70
Vypočtený průměr hřídele | d (mm) | 68.8203
Zvolený průměr hřídele (ČSN 42 5510) (ST) | d (mm) | 70
Průměr otvoru | d2 (mm) | 17
Průměr náboje | d3 (mm) | 130
Velký průměr spojky | D2 (mm) | 240
Střední průměr spojky | D (mm) | 185
Šířka náboje | In (mm) | 95
Tloušťka desky | Ik (mm) | 21
Počet šroubů | i | 6
Síly
Síla na průměr | F0 (kN) | 17.2973
Síla na šroub | F1 (kN) | 2.8829
Síla normálová | Fn (kN) | 7.619
Šroub
Hlava (ST) | k (mm) | 10
Délka | l (mm) | 44
Délka styku | l1 (mm) | 24.934 | 24.934
Délka závitu (ST) | b (mm) | 17
Průměr závitu (ST) | d (mm) | 16
Rádius (ST 168) | r (mm) | 2.2
Výběh závitu (ST 406) | x (mm) | 5
Zvolená délka (ST 427) | l (mm) | 50
Zkouška na otlačení | p (MPa) | VYHOVUJE | 43.1069
Zkouška na střih šroubu | t (MPa) | VYHOVUJE | 12.701
Pero (20e7*12*56 ČSN 02 2562)
Délka (ST) | l (mm) | 56
Šířka (ST) | b (mm) | 20
Výška (ST) | h (mm) | 12
Menší část pera (ST) | t1 (mm) | 4.6
Zkouška na otlačení | p (MPa) | VYHOVUJE | 29.577
Zkouška na střih | t (MPa) | VYHOVUJE | 6.8027
Určení materiálu
Rychlost | v (m/s) | 9.2363
Materiál | × | Šedá litina
Note on C38: Roman: Délka styku musí být větší jak tloušťka desky
Note on D38: Roman: √(3)/3 = tg 30°